## 電気設備機器一覧
（１）電気設備機器一覧
施設・機器等 |  |  | 仕様 | 数量
|  |  |  | 証明SC | 図書 | 観光・アイヌPR | その他 | 単位
受変電設備 | [8 empty] | ※受変電設備は全て自家用電気工作物
| 高圧引込盤 | 高圧引込盤 | 北海道古川電気工業 UGS(SOG付) |  |  |  | 1 | 面
|  | UGS | 高圧交流ガス開閉器 7.2kV,300A,SOG付 |  |  |  | 1 | 台
| 高圧受電盤 | 高圧受電盤 | 北海道古川電気工業 北電VCT,北電WHM,LBS,VT,CT,OCR,VM,AM |  |  |  | 1 | 面
|  | LBS | 富士電機 7.2kV,200A PF=30A(G)20A(T) |  |  |  | 1 | 台
| 低圧電灯盤 | 低圧電灯盤 | 北海道古川電気工業 LBS,TR,CT,VM,AM,MCCB |  |  |  | 1 | 面
|  | LBS | 富士電機 7.2kV,200A |  |  |  | 1 | 台
|  | TR | 富士電機 ﾓｰﾙﾄﾞ形 単三75kVA 6.6kV/210-105V |  |  |  | 1 | 台
|  | MCCB | 250AF |  |  |  | 2 | 個
|  | MCCB | 100AF |  |  |  | 3 | 個
|  | MCCB | 50AF |  |  |  | 6 | 個
| 低圧動力盤 | 低圧動力盤 | 北海道古川電気工業 LBS,TR,CT,VM,AM,MCCB |  |  |  | 1 | 面
|  | LBS | 富士電機 7.2kV,200A |  |  |  | 1 | 台
|  | TR | 富士電機 ﾓｰﾙﾄﾞ形 三相50kVA 6.6kV/210V |  |  |  | 1 | 台
|  | MCCB | 250AF |  |  |  | 2 | 個
|  | MCCB | 100AF |  |  |  | 3 | 個
|  | MCCB | 50AF |  |  |  | 2 | 個
| 非常電灯動力盤 | 非常電灯動力盤 | 北海道古川電気工業 TR,MCDT,MCCB |  |  |  | 1 | 面
|  | TR | 富士電機 スコット20kVA 210V/210-105V |  |  |  | 1 | 台
|  | MCDT | 共立継器 3P60A |  |  |  | 2 | 個
|  | MCCB | 250AF |  |  |  | 1 | 個
|  | MCCB | 100AF |  |  |  | 3 | 個
|  | MCCB | 50AF |  |  |  | 4 | 個
| 接地端子盤 | 接地端子盤 | EA/ED種,EB種,ED種(ELCB用) |  |  |  | 1 | 面
電灯設備
| 分電盤 | 電灯分電盤L-1 | 主幹① 1φ3W 3P50AF/50AT |  |  |  | 1 | 面
|  | (北海道古川電気工業) | MCCB 200V・・・7回路 MCCB 100V・・・8回路
ELCB 200V・・・1回路 ﾘﾓｺﾝﾘﾚｰ・・・12回路
主幹② 1φ3W 3P50AF/30AT
MCCB 200V・・・1回路 ELCB 200V・・・2回路
ELCB 100V・・・2回路 ﾘﾓｺﾝﾘﾚｰ・・・6回路
|  | 電灯分電盤L-2 | 主幹① 1φ3W 3P100AF/60AT |  |  |  | 1 | 面
|  | (北海道古川電気工業) | MCCB 200V・・・2回路 MCCB 100V・・・13回路
ELCB 200V・・・4回路 ELCB 100V・・・3回路
主幹② 1φ3W 3P100AF/100AT
MCCB 200V・・・3回路 MCCB 100V・・・20回路
ELCB 200V・・・5回路
主幹③ 1φ3W 3P50AF/20AT
MCCB 200V・・・6回路 MCCB 100V・・・6回路
|  | 電灯分電盤L-3 | 主幹① 1φ3W 3P250AF/150AT | 1 |  |  |  | 面
|  | (北海道古川電気工業) | MCCB 200V・・・2回路 MCCB 100V・・・34回路
ELCB 200V・・・2回路
主幹② 1φ3W 3P50AF/20AT
MCCB 200V・・・2回路 MCCB 100V・・・2回路
| LED照明器具 | SP-1 | 一体型3200lm昼白色 |  |  |  | 15 | 台
|  | SP-2 | 床埋設アッパー100形昼白色 |  |  |  | 2 | 台
|  | SP-3 | スポット350形昼白色 |  |  |  | 2 | 台
|  | SP-4 | スポットCDM70形狭角昼白色 |  |  |  | 12 | 台
|  | SP-5 | ユニバーサルダウン350 |  |  |  | 8 | 台
|  | SP-6 | ダウン200拡散形 |  |  |  | 55 | 台
|  | SP-10 | 一体型スリムベース6900lm |  | 8 |  | 2 | 台
|  | SP-11 | 一体型3200lm |  |  |  | 1 | 台
|  | SP-12 | LDL40形ｳｫｰﾙWP |  |  |  | 2 | 台
|  | SP-13 | 600角埋込下面開放 | 26 |  |  |  | 台
|  | SP-14 | ﾌｯﾄﾗｲﾄ角型 |  |  |  | 9 | 台
|  | SP-15 | 軒下用ダウン |  |  |  | 1 | 台
|  | SP-16 | ブラケットFHT24W非常時13W |  |  |  | 3 | 台
|  | SP-17 | ブラケット 80形 |  |  |  | 12 | 台
|  | LRS-1400LM | ダウン150拡散形 |  |  |  | 15 | 台
|  | LEDダウンライト | LZD-93502AWB LED23.7W 3500K 50゜ |  |  |  | 3 | 台
|  | LEDダウンライト | LZD-93498AWB LED10.4W 3500K 50゜ |  |  |  | 6 | 台
|  | LEDダウンライト | LZD-93631AWW LED14.3W 3500K 30゜ |  |  |  | 14 | 台
|  | LEDダウンライト | LZD-93631AWB LED14.3W 3500K 45゜ |  |  |  | 6 | 台
|  | フレキシブルLEDモジュール | FXYS-LED 510 WW LED3.5W 3500K |  |  |  | 4 | 台
| 非常用照明 | K1-IRS4-JE9 | JE3.6V 9W 電池内臓 |  |  |  | 1 | 台 | ※非常用照明は消防用設備
|  | K1-IRS4-JE13長時間型 | JE8.4V 13W 長時間型 電池内臓 | 7 | 1 | 2 | 13 | 台
|  | K1-IRS4-JE30 | JE8.4V 30W 電池内臓 |  |  |  | 1 | 台
電灯設備
| 誘導灯 | SH1-FBF20-BH60 | LED誘導灯 B級BH形 片面 | 2 | 1 |  | 3 | 台 | ※誘導灯は消防用設備
|  | ST1-FBF22-BH60 | LED誘導灯 B級BH形 両面 | 1 |  |  |  | 台
| 誘導電子ﾁｬｲﾑ | タイマー組込露出型 |  |  |  |  | 2 | 台
|  | タイマー組込埋込型 |  |  |  |  | 1 | 台
| パネルヒーター | パネルヒーター | 単相200V 0.38KW FNB-350A(㈱ｴﾙﾃｯｸ) | 5 |  |  |  | 台
|  | パネルヒーター | 単相200V 0.76KW FNB-750A(㈱ｴﾙﾃｯｸ) |  |  |  | 2 | 台
動力設備
| 防火SS盤 | 防火ｼｬｯﾀｰ電源盤 | 主幹 3φ3W 3P100AF/75AT |  |  |  | 1 | 面
|  | (北海道古川電気工業) | MCCB・・・14回路
| 警報盤 | 10窓 | 埋込型 |  |  |  | 1 | 面
|  | 3窓 | 露出型 |  |  |  | 1 | 面
発電設備
| 非常用発電機 | 非常用発電機 | 3相3線式 200V 50kVA 85dB AP65C(ﾔﾝﾏｰ) |  |  |  | 1 | 台 | ※自家発電装置は自家用電気工作物だが、消防用設備の
非常用電源にもなるので、期間の短い消防用設備の点検周期を採用
拡声設備
| 非常放送アンプ | 10局壁掛型非常放送アンプ | 60W 10局10回線 壁掛型 一般放送兼用 WK-EK110(Panasonic) |  |  |  | 1 | 台
| ﾘﾓｺﾝﾏｲｸ | 単局ﾘﾓｺﾝﾏｲｸ | 壁掛床置き兼用 WR-201(Panasonic) | 1 |  |  |  | 台
| スピーカ | 天井埋込スピーカ | SC6Hi-1(3)V0 WR-6500A(Panasonic) | 3 | 1 | 1 | 3 | 台
|  | 天井埋込スピーカ | SC6Hi-1(3)V3 WR-6500A+WZ-571(Panasonic) |  |  |  | 4 | 台
|  | 壁掛型スピーカ | SW1Hi-1(3)V3 WS-2035A(Panasonic) |  |  |  | 3 | 台
|  | アッテネータ | 3WS(金属製) WZ-VC106/F(Panasonic) | 2 | 1 | 1 | 1 | 個
|  | 電源ｶｯﾄﾘﾚｰ付ｺﾝｾﾝﾄ | WU-R40B(Panasonic) |  |  | 1 | 1 | 個
|  | スピーカー接続端子 | ﾌﾙｶﾗｰ埋込ｵｰﾃﾞｨｵ用信号ｺﾝｾﾝﾄ WN4821(Panasonic) |  |  | 1 |  | 個
構内情報通信網設備
| MDF盤 | MDF盤 | 600×600×115 壁掛 (北海道古川電気工業) |  |  |  | 1 | 面
| 19ｲﾝﾁﾗｯｸ | 19ｲﾝﾁﾗｯｸ | FS90-718EN(日東工業) |  |  |  | 1 | 台
| HUB盤 | HUB盤 | 600×600×120 壁掛 (北海道古川電気工業) |  | 1 |  |  | 面
| ﾌﾛｱｼﾞｬｯｸ | ﾌﾛｱｼﾞｬｯｸ12口 | 12個口 JO120000Y+CJ688TP(ﾊﾟﾝﾄﾞｳｲｯﾄ) | 2 |  |  |  | 個
| 光成端箱 | 光成端箱 | SPJ-SA48-SC-S1(日東工業) |  |  |  | 1 | 面
| 光ﾌｧｲﾊﾞｰｹｰﾌﾞﾙ | 光ﾌｧｲﾊﾞｰｹｰﾌﾞﾙ | 片側SCｺﾈｸﾀ付 |  |  |  | 13 | 本
| ﾊﾟｯﾁﾊﾟﾈﾙ | 24Pﾊﾟｯﾁﾊﾟﾈﾙ | 24ﾎﾟｰﾄﾓｼﾞｭﾗﾊﾟｯﾁﾊﾟﾈﾙ枠＋ﾓｼﾞｭﾗｼﾞｬｯｸ CPP24WBLY+CJ688TP(ﾊﾟﾝﾄﾞｳｲｯﾄ) |  |  |  | 1 | 組
インターホン設備
| インターホン | ｲﾝﾀｰﾎﾝ親機 | 電話形同時通話式 壁掛型 AT-216(ｱｲﾎﾝ) |  |  | 1 |  | 台
|  | ｲﾝﾀｰﾎﾝ子機 | 電話形同時通話式 壁掛型 AT-306(ｱｲﾎﾝ) |  |  |  | 1 | 台
映像・音響設備
| ﾃﾞｨｽﾌﾟﾚｲ | 42型ﾊｲﾋﾞｼﾞｮﾝﾃﾞｨｽﾌﾟﾚｲ | 42V型ﾜｲﾄﾞTFT液晶 PN-E421(SHARP) |  |  | 2 |  | 台
| PC | ｻｲﾈｰｼﾞ管理用PC | HP ProBook 470 G1/CT Notebook PC(ﾋｭｰﾚｯﾄﾊﾟｯｶｰﾄﾞ) |  |  | 1 |  | 台
| ｺﾝﾄﾛｰﾗｰ | ｱﾄﾞﾊﾞﾝｽｺﾝﾄﾛｰﾗｰ | PN-ZP20(SHARP) |  |  | 2 |  | 台
火災報知設備 | [8 empty] | ※火災報知設備は消防用設備
| 中継器盤 | 中継器盤R-1 | 中継器14本実装 KCR-10B(ﾎｰﾁｷ) |  |  |  | 1 | 面
| Ｒ型表示盤 | 表示盤(R型/GR型システム) | HEX-IPG-A(ﾎｰﾁｷ) |  |  | 1 |  | 面
| 機器収容箱 | 機器収容箱 | 消火栓組込型(発信機,表示灯,ベル組込) |  |  |  | 1 | 面
|  | 発信機 | P型1級 PRI-1U(ﾎｰﾁｷ) |  |  |  | 1 | 個
|  | 表示灯 | DC24V LED TL-14D(ﾎｰﾁｷ) |  |  |  | 1 | 個
| 音響装置 | 非常ベル | φ150 FBB-150ID(ﾎｰﾁｷ) |  |  |  | 2 | 個
|  | ブザー | 電子ﾌﾞｻﾞｰ 24V FBZ-24A(ﾎｰﾁｷ) |  |  |  | 7 | 個
| 感知器 | 光電式ｽﾎﾟｯﾄ型煙感知器 | 2種 自動試験付 露出型 ALG-2RLY-A(ﾎｰﾁｷ) | 2 | 1 | 1 | 13 | 個
|  | 定温式ｽﾎﾟｯﾄ型感知器 | 特種 自動試験付 露出型 防水型 ATG-TW60RLHY(ﾎｰﾁｷ) |  |  |  | 1 | 個
|  | 光電式ｱﾅﾛｸﾞｽﾎﾟｯﾄ型煙感知器 | 3種 自動試験付 露出型 ALK-NRLY(ﾎｰﾁｷ) | 2 | 2 | 1 | 11 | 個
無線通信補助設備 | [8 empty] | ※無線通信補助設備は消防用設備
| 無線通信補助端子箱 | 無線通信補助端子箱 | 屋外 SUS製 600×600×300 赤色塗装(ﾎｰﾁｷ) |  |  |  | 1 | 面
5W型UV共用器組込 LX-55UVSN5B(ﾎｰﾁｷ)
電熱設備
| RH盤 | ﾛｰﾄﾞﾋｰﾃｨﾝｸﾞ盤 | 主幹 3φ3W 3P50AF/50AT |  |  |  | 1 | 面
|  | (北海道古川電気工業) | ELCB2P50AF・・・・・4回路
| RH-1 | ﾋｰﾃｨﾝｸﾞﾕﾆｯﾄRH-1 | 2.62kW(北海道ちくだん) |  |  |  | 1 | 組
| RH-2 | ﾋｰﾃｨﾝｸﾞﾕﾆｯﾄRH-2 | 3.68kW(北海道ちくだん) |  |  |  | 1 | 組
| RH-3 | ﾋｰﾃｨﾝｸﾞﾕﾆｯﾄRH-3 | 1.65kW(北海道ちくだん) |  |  |  | 1 | 組
| 融雪制御装置 | 融雪コントローラー | MsJr(㈱M.C.S) |  |  |  | 1 | 台
|  | 降雪センサ | SNW-3(㈱M.C.S) |  |  |  | 1 | 組
|  | 地温センサ | TMP-3(㈱M.C.S) |  |  |  | 1 | 本
| H-1 | ﾌﾛｱﾋｰﾃｨﾝｸﾞﾕﾆｯﾄH-1 | 2.09kW(北海道ちくだん) |  |  | 1 |  | 組
| H-2 | ﾌﾛｱﾋｰﾃｨﾝｸﾞﾕﾆｯﾄH-2 | 1.48kW(北海道ちくだん) |  |  | 1 |  | 組
| H-3 | ﾌﾛｱﾋｰﾃｨﾝｸﾞﾕﾆｯﾄH-3 | 1.71kW(北海道ちくだん) |  | 1 |  |  | 組
| H-4 | ﾌﾛｱﾋｰﾃｨﾝｸﾞﾕﾆｯﾄH-4 | 1.12kW(北海道ちくだん) |  | 1 |  |  | 組
| OA | OAﾌﾛｱﾋｰﾃｨﾝｸﾞﾊﾟﾈﾙ | 1.20kW(マックス) |  | 24 |  |  | 組
|  | 床暖ｺﾝﾄﾛｰﾗｰ | HTC85-1(北海道ちくだん) |  | 1 | 1 |  | 個
|  | 床暖ｺﾝﾄﾛｰﾗｰ | OA用 FT-361SFⅡ(マックス) |  | 1 |  |  | 個
|  | 床暖ｾﾝｻｰ | 埋設用 HTC-5M(北海道ちくだん) |  | 1 | 1 |  | 本

## 機械設備一覧
（２）機械設備機器一覧
施設・機器等 |  |  | 仕様 | 数量
|  |  |  | 証明SC | 図書 | 観光・アイヌPR | その他 | 単位
空調設備
パッケージエアコン
| エアコン | PAC-1（室外機） | 空冷式ビルマルチ形（三菱電機）PUHY-HP450SCMG1 |  |  |  | 1 | 台
|  | PAC-2（室内機） | 天井カセット4方向型（三菱電機）PLFY-P45BMG2 | 4 |  |  |  | 台
|  | PAC-3（室内機） | 天井カセット2方向型（三菱電機）PLFY-P28LMG1 |  | 1 |  |  | 台
|  | PAC-4（室内機） | 天井カセット2方向型（三菱電機）PLFY-P36LMG1 |  |  | 1 |  | 台
|  | PAC-5（室内機） | 天井カセット2方向型（三菱電機）PLFY-P22LMG1 |  |  |  | 1 | 台
換気設備
全熱交換型換気扇
| ロスナイ | HEA-1 | 天井埋込型（三菱電機）LGH-N35RSD |  | 1 |  |  | 台
|  | HEA-2 | 天井埋込型（三菱電機）LGH-N15RSD |  |  | 1 |  | 台
|  | HEA-3 | 天井埋込型（三菱電機）LGH-N25CSD |  |  |  | 1 | 台
|  | HEA-4 | 床置型（三菱電機）LF-300X-50 |  |  |  | 1 | 台
|  | HEA-5 | 天井埋込型（三菱電機）LGH-N65RSD | 2 |  |  |  | 台
ストレートシロッコファン
| 排風機 | EF-1 | 天吊型（三菱電機）BFS-30SC（女子便所排気用） |  |  |  | 1 | 台
|  | EF-2 | 天吊型（三菱電機）BFS-30SC（男子便所排気用） |  |  |  | 1 | 台
|  | EF-3 | 天吊型（三菱電機）BFS-15SC（ゴミ置場排気用） |  |  |  | 1 | 台
|  | EF-4 | 天吊型（三菱電機）BFS-65SC（機械室排気用） |  |  |  | 1 | 台
有圧換気扇
| 換気扇 | EF-5 | 壁取付型（三菱電機）EWF-35CSA（倉庫排気用） |  |  |  | 1 | 台
ストレートシロッコファン
| 送風機 | SF-1 | 天吊型（三菱電機）BFS-90SC（機械室給気用） |  |  |  | 1 | 台
排煙設備
排煙ファン
| 排煙機 | FSM-1 | 床置型（荏原製作所）3 1/2SRMH |  |  |  | 1 | 台
給湯設備
電気温水器
| 温水器 | EWH-1 | 床置型貯湯式（日本イトミック）ESD20BRX |  |  |  | 1 | 台
排水設備
排水ポンプ
| 水中ポンプ | PD-1 | 水中型汚物用（荏原製作所）50DWV5.75B |  |  |  | 2 | 台
|  | PD-1` | 汚物用ポンプ制御盤（荏原製作所）EPC2B |  |  |  | 1 | 台
|  | PD-2 | 水中型湧水用（荏原製作所）50DWS5.75B |  |  |  | 2 | 台
|  | PD-2` | 湧水用ポンプ制御盤（荏原製作所）EPJ2 |  |  |  | 1 | 台
|  | PD-3 | 水中型湧水移送用（荏原製作所）50WSA5.4B |  |  |  | 1 | 台
衛生器具設備
衛生器具
| 衛生器具 | 洋風大便器 | （TOTO）CS220B SH220BNS |  |  |  | 3 | 台
|  | 洗浄便座 | （TOTO）TCF585 |  |  |  | 3 | 台
|  | 小便器 | （TOTO）UFS800CE |  |  |  | 2 | 台
|  | 洗面器 | （TOTO）L250C T7SW1 REAH03A1RS41A |  |  |  | 2 | 台
|  | 掃除流し | （TOTO）SK22A T23AEU20 T37SGEP |  |  |  | 1 | 台
|  | 混合水栓 | （TOTO）TKGG33EZ |  |  |  | 1 | 台
|  | 立水栓 | （TOTO）T136BUN13 |  |  |  | 1 | 台
|  | 横水栓 | （TOTO）T28AUNH13 |  |  |  | 2 | 台
消火設備
消火栓
| 消火栓 | 屋内消火栓（連送併設） | （横井製作所）HB-1A |  |  |  | 1 | 台
|  | 補助散水栓 | （横井製作所）HB-4B |  |  |  | 1 | 台